## Sheet1
| 0X01 | 0X02 | 0X04 | 0X08 | 0X10 | 0X20 | 0X40 | 0X80
SEG0 | f | g | e | d | a | b | c | 热量
SEG1 | f | g | e | d | a | b | c | 流量
SEG2 | f | g | e | d | a | b | c | 流速
SEG3 | f | g | e | d | a | b | c | 小数点-1 |  |  | a | 0x10
SEG4 | f | g | e | d | a | b | c | 小数点-2
SEG5 | f | g | e | d | a | b | c | 小数点-3
SEG6 | f | g | e | d | a | b | c | 小数点-4
SEG7 | f | g | e | d | a | b | c | ℃
SEG8 | KW.h | m³ | / | h | MJ | L | V | 检定
SEG9 | 冷量 | 日期 | 温差 |  |  | 入口 | 出口 |  | 0x01 | f
[13 empty] | b | 0x20
0x02
g
[9 empty] | 0x04 | e |  |  | c | 0x40
0x08
d
| 0 | 0x7d
| 1 | 0x60
| 2 | 0x3e
| 3 | 0x7a
| 4 | 0x63
| 5 | 0x5b
| 6 | 0x5f
| 7 | 0x70
| 8 | 0x7f
| 9 | 0x7b

## Sheet3
参数 | MS1002 | MS1022 | MS1030 | MS5350 | MS1003 | MS1004 | 单位
单精度 | 60 | 75 | 60 | 60 | 46 | 46 | PS
双精度 | / | 38 | / | / | 23 | 23 | PS
四精度 | / | 19 | 15 | 15 | / | / | PS
测量范围 | 0-2(范围1) | 0-2.4(范围1) | 2*Tref-4000 | 2*Tref-16000 | 0.015-20（非校准） | 0.015-2（非校准） | US
| 2*Tref-4000(范围2) | 2*Tref-4000(范围2) |  |  | 0.015-4（校准） | 0.015-2（校准）
测量范围2 | Tref-4 | Tref-4 |  |  | / |  | MS
SPI速度 | 20 | 20 | 20 | 20 | 40 | 40 | MHZ
测量通道 | 2(范围1) | 2(范围1) | 1 | 1 | 2 | 2 | PCS
| 1(范围2) | 1(范围2)
测量脉冲数 | 4(范围1) | 4(范围1) | 8 | 8 | 10（STOP1） | 10（STOP1） | PCS
| 3(范围2) | 3(范围2) |  |  | 10（STOP2） | 10（STOP2）
电源电压 | VCC:2.5-3.6 | VCC:2.5-3.6 | VCC:2.5-3.6 | VCC:2.5-3.6 | VCC:2.5-3.6 | VCC:2.5-3.6 | V
| VIO:1.8-5.0 | VIO:2.5-3.6 | VIO:1.8-5.0 | VIO:1.8-5.0 | VIO:2.5-3.6 | VIO:2.5-3.6
主推方向 | 流量测量、激光测距 | 流量测量、激光测距 | 流量测距 | 超声波测距 | 激光测距 | 激光雷达 | /

## Sheet4
实现原理 | 流量测量是通过一对或者多对超声波传感器，分别测量顺流和逆流的飞行时间，从而得到时差，这个时差就是流量的原始数据，再通过管径和管长算出流速。我司流量计芯片通过FIRE端发送脉冲激励超声波传感器，同时开始计时，等待另一个超声波传感器接收信号后送到STOP端进行比较处理后完成计时，完成一次飞行测量。
应用领域 | 特点 | 推荐产品 | 备注
超声波热量表 | 1、需要测流量和温度
超声波水表
超声波气表
河道流速检测